## Sheet1
PETROL DIP CHART
CALIBRATION OF 15 KL PETROL TANK | [6 empty] | INSIDE DIAMETER-2.00 M |  |  |  |  | LENGTH-4.968 M |  |  |  | CAPACITY-15000 LT.
HEIGHT (CM) | VOLUME (LTR) | HEIGHT (MM) | HEIGHT (CM) | VOLUME (LTR) | HEIGHT (MM) | HEIGHT (CM) | VOLUME (LTR) | HEIGHT (MM) | HEIGHT (CM) | VOLUME (LTR) | HEIGHT (MM) | HEIGHT (CM) | VOLUME (LTR) | HEIGHT (MM) | HEIGHT (CM) | VOLUME (LTR) | HEIGHT (MM) | HEIGHT (CM) | VOLUME (LTR)
0.2 | 0.83763 | 108 | 10.8 | 327.0449 | 214 | 21.4 | 897.0136 | 320 | 32 | 1611.8649 | 426 | 42.6 | 2431.2944 | 532 | 53.2 | 3329.4797 | 638 | 63.8 | 4287.0628
0.4 | 2.3685 | 110 | 11 | 336.0668 | 216 | 21.6 | 909.3243 | 322 | 32.2 | 1626.4537 | 428 | 42.8 | 2447.5806 | 534 | 53.4 | 3347.0517 | 640 | 64 | 4305.5947
0.6 | 4.3498 | 112 | 11.2 | 345.1663 | 218 | 21.8 | 921.6851 | 324 | 32.4 | 1641.0791 | 430 | 43 | 2463.8945 | 536 | 53.6 | 3364.6445 | 642 | 64.2 | 4324.142
0.8 | 6.695 | 114 | 11.4 | 354.3425 | 220 | 22 | 934.0957 | 326 | 32.6 | 1655.741 | 432 | 43.2 | 2480.236 | 538 | 53.8 | 3382.2583 | 644 | 64.4 | 4342.7045
1 | 9.3537 | 116 | 11.6 | 363.5947 | 222 | 22.2 | 946.5559 | 328 | 32.8 | 1670.4392 | 434 | 43.4 | 2496.6049 | 540 | 54 | 3399.8927 | 646 | 64.6 | 4361.2822
1.2 | 12.292 | 118 | 11.8 | 372.9221 | 224 | 22.4 | 959.0654 | 330 | 33 | 1685.1734 | 436 | 43.6 | 2513.0011 | 542 | 54.2 | 3417.5477 | 648 | 64.8 | 4379.8749
1.4 | 15.4851 | 120 | 12 | 382.3238 | 226 | 22.6 | 971.6237 | 332 | 33.2 | 1699.9435 | 438 | 43.8 | 2529.4244 | 544 | 54.4 | 3435.2231 | 650 | 65 | 4398.4825
1.6 | 18.9134 | 122 | 12.2 | 391.7992 | 228 | 22.8 | 984.2306 | 334 | 33.4 | 1714.7493 | 440 | 44 | 2545.8748 | 546 | 54.6 | 3452.919 | 652 | 65.2 | 4417.105
1.8 | 22.5615 | 124 | 12.4 | 401.3474 | 230 | 23 | 996.8858 | 336 | 33.6 | 1729.5906 | 442 | 44.2 | 2562.352 | 548 | 54.8 | 3470.6351 | 654 | 65.4 | 4435.7423
2 | 26.4164 | 126 | 12.6 | 410.9679 | 232 | 23.2 | 1009.5889 | 338 | 33.8 | 1744.4671 | 444 | 44.4 | 2578.8559 | 550 | 55 | 3488.3713 | 656 | 65.6 | 4454.3942
2.2 | 30.4671 | 128 | 12.8 | 420.6598 | 234 | 23.4 | 1022.3397 | 340 | 34 | 1759.3788 | 446 | 44.6 | 2595.3865 | 552 | 55.2 | 3506.1276 | 658 | 65.8 | 4473.0607
2.4 | 34.7042 | 130 | 13 | 430.4226 | 236 | 23.6 | 1035.1378 | 342 | 34.2 | 1774.3254 | 448 | 44.8 | 2611.9434 | 554 | 55.4 | 3523.9037 | 660 | 66 | 4491.7416
2.6 | 39.1196 | 132 | 13.2 | 440.2555 | 238 | 23.8 | 1047.9831 | 344 | 34.4 | 1789.3067 | 450 | 45 | 2628.5267 | 556 | 55.6 | 3541.6997 | 662 | 66.2 | 4510.4369
2.8 | 43.7059 | 134 | 13.4 | 450.1578 | 240 | 24 | 1060.8751 | 346 | 34.6 | 1804.3225 | 452 | 45.2 | 2645.1362 | 558 | 55.8 | 3559.5154 | 664 | 66.4 | 4529.1465
3 | 48.4566 | 136 | 13.6 | 460.129 | 242 | 24.2 | 1073.8135 | 348 | 34.8 | 1819.3727 | 454 | 45.4 | 2661.7717 | 560 | 56 | 3577.3507 | 666 | 66.6 | 4547.8702
3.2 | 53.366 | 138 | 13.8 | 470.1684 | 244 | 24.4 | 1086.7982 | 350 | 35 | 1834.4571 | 456 | 45.6 | 2678.4331 | 562 | 56.2 | 3595.2054 | 668 | 66.8 | 4566.6081
3.4 | 58.4287 | 140 | 14 | 480.2754 | 246 | 24.6 | 1099.8287 | 352 | 35.2 | 1849.5755 | 458 | 45.8 | 2695.1202 | 564 | 56.4 | 3613.0795 | 670 | 67 | 4585.3599
3.6 | 63.64 | 142 | 14.2 | 490.4493 | 248 | 24.8 | 1112.9049 | 354 | 35.4 | 1864.7277 | 460 | 46 | 2711.833 | 566 | 56.6 | 3630.9728 | 672 | 67.2 | 4604.1256
3.8 | 68.9953 | 144 | 14.4 | 500.6897 | 250 | 25 | 1126.0264 | 356 | 35.6 | 1879.9135 | 462 | 46.2 | 2728.5713 | 568 | 56.8 | 3648.8853 | 674 | 67.4 | 4622.9051
4 | 74.4907 | 146 | 14.6 | 510.9958 | 252 | 25.2 | 1139.193 | 358 | 35.8 | 1895.1328 | 464 | 46.4 | 2745.335 | 570 | 57 | 3666.8169 | 676 | 67.6 | 4641.6984
4.2 | 80.1224 | 148 | 14.8 | 521.3672 | 254 | 25.4 | 1152.4043 | 360 | 36 | 1910.3854 | 466 | 46.6 | 2762.1239 | 572 | 57.2 | 3684.7673 | 678 | 67.8 | 4660.5052
4.4 | 85.8869 | 150 | 15 | 531.8033 | 256 | 25.6 | 1165.6602 | 362 | 36.2 | 1925.671 | 468 | 46.8 | 2778.9379 | 574 | 57.4 | 3702.7366 | 680 | 68 | 4679.3255
4.6 | 91.7809 | 152 | 15.2 | 542.3035 | 258 | 25.8 | 1178.9604 | 364 | 36.4 | 1940.9896 | 470 | 47 | 2795.7768 | 576 | 57.6 | 3720.7246 | 682 | 68.2 | 4698.1593
4.8 | 97.8015 | 154 | 15.4 | 552.8673 | 260 | 26 | 1192.3045 | 366 | 36.6 | 1956.341 | 472 | 47.2 | 2812.6406 | 578 | 57.8 | 3738.7312 | 684 | 68.4 | 4717.0064
5 | 103.9456 | 156 | 15.6 | 563.4941 | 262 | 26.2 | 1205.6924 | 368 | 36.8 | 1971.7249 | 474 | 47.4 | 2829.5292 | 580 | 58 | 3756.7563 | 686 | 68.6 | 4735.8668
5.2 | 110.2106 | 158 | 15.8 | 574.1835 | 264 | 26.4 | 1219.1237 | 370 | 37 | 1987.1413 | 476 | 47.6 | 2846.4423 | 582 | 58.2 | 3774.7998 | 688 | 68.8 | 4754.7403
5.4 | 116.5941 | 160 | 16 | 584.935 | 266 | 26.6 | 1232.5983 | 372 | 37.2 | 2002.5899 | 478 | 47.8 | 2863.3798 | 584 | 58.4 | 3792.8616 | 690 | 69 | 4773.6268
5.6 | 123.0935 | 162 | 16.2 | 595.7479 | 268 | 26.8 | 1246.1158 | 374 | 37.4 | 2018.0705 | 480 | 48 | 2880.3417 | 586 | 58.6 | 3810.9416 | 692 | 69.2 | 4792.5263
5.8 | 129.7067 | 164 | 16.4 | 606.6219 | 270 | 27 | 1259.6759 | 376 | 37.6 | 2033.5831 | 482 | 48.2 | 2897.3277 | 588 | 58.8 | 3829.0396 | 694 | 69.4 | 4811.4387
6 | 136.4314 | 166 | 16.6 | 617.5565 | 272 | 27.2 | 1273.2786 | 378 | 37.8 | 2049.1274 | 484 | 48.4 | 2914.3379 | 590 | 59 | 3847.1556 | 696 | 69.6 | 4830.3638
6.2 | 143.2657 | 168 | 16.8 | 628.5511 | 274 | 27.4 | 1286.9234 | 380 | 38 | 2064.7033 | 486 | 48.6 | 2931.372 | 592 | 59.2 | 3865.2895 | 698 | 69.8 | 4849.3016
6.4 | 150.2075 | 170 | 17 | 639.6053 | 276 | 27.6 | 1300.6102 | 382 | 38.2 | 2080.3106 | 488 | 48.8 | 2948.4299 | 594 | 59.4 | 3883.4411 | 700 | 70 | 4868.2521
6.6 | 157.255 | 172 | 17.2 | 650.7187 | 278 | 27.8 | 1314.3388 | 384 | 38.4 | 2095.9491 | 490 | 49 | 2965.5114 | 596 | 59.6 | 3901.6104 | 702 | 70.2 | 4887.215
6.8 | 164.4064 | 174 | 17.4 | 661.8907 | 280 | 28 | 1328.1088 | 386 | 38.6 | 2111.6187 | 492 | 49.2 | 2982.6166 | 598 | 59.8 | 3919.7973 | 704 | 70.4 | 4906.1903
7 | 171.6599 | 176 | 17.6 | 673.121 | 282 | 28.2 | 1341.92 | 388 | 38.8 | 2127.3192 | 494 | 49.4 | 2999.7452 | 600 | 60 | 3938.0016 | 706 | 70.6 | 4925.1779
7.2 | 179.0141 | 178 | 17.8 | 684.4091 | 284 | 28.4 | 1355.7722 | 390 | 39 | 2143.0505 | 496 | 49.6 | 3016.8971 | 602 | 60.2 | 3956.2232 | 708 | 70.8 | 4944.1778
7.4 | 186.4673 | 180 | 18 | 695.7546 | 286 | 28.6 | 1369.6652 | 392 | 39.2 | 2158.8124 | 498 | 49.8 | 3034.0722 | 604 | 60.4 | 3974.4621 | 710 | 71 | 4963.1898
7.6 | 194.0179 | 182 | 18.2 | 707.157 | 288 | 28.8 | 1383.5987 | 394 | 39.4 | 2174.6047 | 500 | 50 | 3051.2703 | 606 | 60.6 | 3992.7181 | 712 | 71.2 | 4982.2138
7.8 | 201.6646 | 184 | 18.4 | 718.6159 | 290 | 29 | 1397.5726 | 396 | 39.6 | 2190.4273 | 502 | 50.2 | 3068.4914 | 608 | 60.8 | 4010.9912 | 714 | 71.4 | 5001.2498
8 | 209.4059 | 186 | 18.6 | 730.131 | 292 | 29.2 | 1411.5865 | 398 | 39.8 | 2206.28 | 504 | 50.4 | 3085.7354 | 610 | 61 | 4029.2812 | 716 | 71.6 | 5020.2977
8.2 | 217.2406 | 188 | 18.8 | 741.7017 | 294 | 29.4 | 1425.6402 | 400 | 40 | 2222.1626 | 506 | 50.6 | 3103.002 | 612 | 61.2 | 4047.588 | 718 | 71.8 | 5039.3573
8.4 | 225.1672 | 190 | 19 | 753.3277 | 296 | 29.6 | 1439.7336 | 402 | 40.2 | 2238.0751 | 508 | 50.8 | 3120.2912 | 614 | 61.4 | 4065.9116 | 720 | 72 | 5058.4286
8.6 | 233.1846 | 192 | 19.2 | 765.0086 | 298 | 29.8 | 1453.8663 | 404 | 40.4 | 2254.0173 | 510 | 51 | 3137.6029 | 616 | 61.6 | 4084.2518 | 722 | 72.2 | 5077.5115
8.8 | 241.2915 | 194 | 19.4 | 776.744 | 300 | 30 | 1468.0382 | 406 | 40.6 | 2269.9889 | 512 | 51.2 | 3154.9369 | 618 | 61.8 | 4102.6085 | 724 | 72.4 | 5096.6059
9 | 249.4868 | 196 | 19.6 | 788.5336 | 302 | 30.2 | 1482.2491 | 408 | 40.8 | 2285.9899 | 514 | 51.4 | 3172.2932 | 620 | 62 | 4120.9817 | 726 | 72.6 | 5115.7117
9.2 | 257.7693 | 198 | 19.8 | 800.3769 | 304 | 30.4 | 1496.4988 | 410 | 41 | 2302.02 | 516 | 51.6 | 3189.6715 | 622 | 62.2 | 4139.3711 | 728 | 72.8 | 5134.8289
9.4 | 266.138 | 200 | 20 | 812.2735 | 306 | 30.6 | 1510.7869 | 412 | 41.2 | 2318.0792 | 518 | 51.8 | 3207.0718 | 624 | 62.4 | 4157.7768 | 730 | 73 | 5153.9572
9.6 | 274.5917 | 202 | 20.2 | 824.2231 | 308 | 30.8 | 1525.1134 | 414 | 41.4 | 2334.1673 | 520 | 52 | 3224.494 | 626 | 62.6 | 4176.1987 | 732 | 73.2 | 5173.0968
9.8 | 283.1295 | 204 | 20.4 | 836.2254 | 310 | 31 | 1539.4779 | 416 | 41.6 | 2350.2842 | 522 | 52.2 | 3241.9379 | 628 | 62.8 | 4194.6365 | 734 | 73.4 | 5192.2473
10 | 291.7503 | 206 | 20.6 | 848.2799 | 312 | 31.2 | 1553.8804 | 418 | 41.8 | 2366.4296 | 524 | 52.4 | 3259.4035 | 630 | 63 | 4213.0903 | 736 | 73.6 | 5211.4089
10.2 | 300.4532 | 208 | 20.8 | 860.3864 | 314 | 31.4 | 1568.3205 | 420 | 42 | 2382.6035 | 526 | 52.6 | 3276.8906 | 632 | 63.2 | 4231.5599 | 738 | 73.8 | 5230.5813
10.4 | 309.2372 | 210 | 21 | 872.5444 | 316 | 31.6 | 1582.7981 | 422 | 42.2 | 2398.8057 | 528 | 52.8 | 3294.399 | 634 | 63.4 | 4250.0453 | 740 | 74 | 5249.7645
10.6 | 318.1014 | 212 | 21.2 | 884.7536 | 318 | 31.8 | 1597.313 | 424 | 42.4 | 2415.036 | 530 | 53 | 3311.9288 | 636 | 63.6 | 4268.5463 | 742 | 74.2 | 5268.9584
PETROL DIP CHART
CALIBRATION OF 15 KL PETROL TANK | [6 empty] | INSIDE DIAMETER-2.00 M |  |  |  |  | LENGTH-4.968 M |  |  |  | CAPACITY-15000 LT.
HEIGHT (CM) | VOLUME (LTR) | HEIGHT (MM) | HEIGHT (CM) | VOLUME (LTR) | HEIGHT (MM) | HEIGHT (CM) | VOLUME (LTR) | HEIGHT (MM) | HEIGHT (CM) | VOLUME (LTR) | HEIGHT (MM) | HEIGHT (CM) | VOLUME (LTR) | HEIGHT (MM) | HEIGHT (CM) | VOLUME (LTR) | HEIGHT (MM) | HEIGHT (CM) | VOLUME (LTR)
74.4 | 5288.1629 | 850 | 85 | 6318.9242 | 956 | 95.6 | 7366.6733 | 1062 | 106.2 | 8419.3533 | 1168 | 116.8 | 9465.0784 | 1274 | 127.4 | 10491.7206 | 1380 | 138 | 11486.4506
74.6 | 5307.378 | 852 | 85.2 | 6338.5743 | 958 | 95.8 | 7386.5269 | 1064 | 106.4 | 8439.1858 | 1170 | 117 | 9484.6646 | 1276 | 127.6 | 10510.8264 | 1382 | 138.2 | 11504.8238
74.8 | 5326.6035 | 854 | 85.4 | 6358.2305 | 960 | 96 | 7406.3822 | 1066 | 106.6 | 8459.0157 | 1172 | 117.2 | 9504.2439 | 1278 | 127.8 | 10529.9208 | 1384 | 138.4 | 11523.1805
75 | 5345.8393 | 856 | 85.6 | 6377.8924 | 962 | 96.2 | 7426.239 | 1068 | 106.8 | 8478.8431 | 1174 | 117.4 | 9523.8163 | 1280 | 128 | 10549.0037 | 1386 | 138.6 | 11541.5207
75.2 | 5365.0854 | 858 | 85.8 | 6397.5602 | 964 | 96.4 | 7446.0974 | 1070 | 107 | 8498.6677 | 1176 | 117.6 | 9543.3816 | 1282 | 128.2 | 10568.075 | 1388 | 138.8 | 11559.8443
75.4 | 5384.3417 | 860 | 86 | 6417.2337 | 966 | 96.6 | 7465.9573 | 1072 | 107.2 | 8518.4896 | 1178 | 117.8 | 9562.9398 | 1284 | 128.4 | 10587.1346 | 1390 | 139 | 11578.1511
75.6 | 5403.608 | 862 | 86.2 | 6436.9128 | 968 | 96.8 | 7485.8184 | 1074 | 107.4 | 8538.3085 | 1180 | 118 | 9582.4909 | 1286 | 128.6 | 10606.1825 | 1392 | 139.2 | 11596.4411
75.8 | 5422.8844 | 864 | 86.4 | 6456.5974 | 970 | 97 | 7505.6809 | 1076 | 107.6 | 8558.1246 | 1182 | 118.2 | 9602.0346 | 1288 | 128.8 | 10625.2185 | 1394 | 139.4 | 11614.7142
76 | 5442.1707 | 866 | 86.6 | 6476.2875 | 972 | 97.2 | 7525.5445 | 1078 | 107.8 | 8577.9376 | 1184 | 118.4 | 9621.5711 | 1290 | 129 | 10644.2425 | 1396 | 139.6 | 11632.9702
76.2 | 5461.4668 | 868 | 86.8 | 6495.9829 | 974 | 97.4 | 7545.4093 | 1080 | 108 | 8597.7475 | 1186 | 118.6 | 9641.1 | 1292 | 129.2 | 10663.2545 | 1398 | 139.8 | 11651.2091
76.4 | 5480.7726 | 870 | 87 | 6515.6837 | 976 | 97.6 | 7565.275 | 1082 | 108.2 | 8617.5542 | 1188 | 118.8 | 9660.6215 | 1294 | 129.4 | 10682.2544 | 1400 | 140 | 11669.4307
76.6 | 5500.0881 | 872 | 87.2 | 6535.3896 | 978 | 97.8 | 7585.1418 | 1084 | 108.4 | 8637.3576 | 1190 | 119 | 9680.1353 | 1296 | 129.6 | 10701.242 | 1402 | 140.2 | 11687.635
76.8 | 5519.4131 | 874 | 87.4 | 6555.1007 | 980 | 98 | 7605.0094 | 1086 | 108.6 | 8657.1577 | 1192 | 119.2 | 9699.6415 | 1298 | 129.8 | 10720.2173 | 1404 | 140.4 | 11705.8219
77 | 5538.7477 | 876 | 87.6 | 6574.8168 | 982 | 98.2 | 7624.8778 | 1088 | 108.8 | 8676.9543 | 1194 | 119.4 | 9719.1399 | 1300 | 130 | 10739.1802 | 1406 | 140.6 | 11723.9912
77.2 | 5558.0916 | 878 | 87.8 | 6594.5379 | 984 | 98.4 | 7644.7469 | 1090 | 109 | 8696.7475 | 1196 | 119.6 | 9738.6304 | 1302 | 130.2 | 10758.1307 | 1408 | 140.8 | 11742.1428
77.4 | 5577.4448 | 880 | 88 | 6614.2639 | 986 | 98.6 | 7664.6167 | 1092 | 109.2 | 8716.537 | 1198 | 119.8 | 9758.113 | 1304 | 130.4 | 10777.0685 | 1410 | 141 | 11760.2767
77.6 | 5596.8073 | 882 | 88.2 | 6633.9947 | 988 | 98.8 | 7684.487 | 1094 | 109.4 | 8736.3229 | 1200 | 120 | 9777.5875 | 1306 | 130.6 | 10795.9936 | 1412 | 141.2 | 11778.3927
77.8 | 5616.1789 | 884 | 88.4 | 6653.7302 | 990 | 99 | 7704.3578 | 1096 | 109.6 | 8756.105 | 1202 | 120.2 | 9797.0539 | 1308 | 130.8 | 10814.906 | 1414 | 141.4 | 11796.4907
78 | 5635.5595 | 886 | 88.6 | 6673.4704 | 992 | 99.2 | 7724.229 | 1098 | 109.8 | 8775.8833 | 1204 | 120.4 | 9816.5122 | 1310 | 131 | 10833.8055 | 1416 | 141.6 | 11814.5707
78.2 | 5654.9491 | 888 | 88.8 | 6693.2151 | 994 | 99.4 | 7744.1005 | 1100 | 110 | 8795.6577 | 1206 | 120.6 | 9835.9621 | 1312 | 131.2 | 10852.692 | 1418 | 141.8 | 11832.6325
78.4 | 5674.3476 | 890 | 89 | 6712.9643 | 996 | 99.6 | 7763.9723 | 1102 | 110.2 | 8815.428 | 1208 | 120.8 | 9855.4037 | 1314 | 131.4 | 10871.5655 | 1420 | 142 | 11850.676
78.6 | 5693.7549 | 892 | 89.2 | 6732.7179 | 998 | 99.8 | 7783.8442 | 1104 | 110.4 | 8835.1943 | 1210 | 121 | 9874.8369 | 1316 | 131.6 | 10890.4259 | 1422 | 142.2 | 11868.7011
78.8 | 5713.1709 | 894 | 89.4 | 6752.4758 | 1000 | 100 | 7803.7162 | 1106 | 110.6 | 8854.9565 | 1212 | 121.2 | 9894.2615 | 1318 | 131.8 | 10909.273 | 1424 | 142.4 | 11886.7077
79 | 5732.5954 | 896 | 89.6 | 6772.238 | 1002 | 100.2 | 7823.5881 | 1108 | 110.8 | 8874.7144 | 1214 | 121.4 | 9913.6774 | 1320 | 132 | 10928.1068 | 1426 | 142.6 | 11904.6957
79.2 | 5752.0286 | 898 | 89.8 | 6792.0043 | 1004 | 100.4 | 7843.46 | 1110 | 111 | 8894.468 | 1216 | 121.6 | 9933.0847 | 1322 | 132.2 | 10946.9271 | 1428 | 142.8 | 11922.665
79.4 | 5771.4702 | 900 | 90 | 6811.7746 | 1006 | 100.6 | 7863.3318 | 1112 | 111.2 | 8914.2172 | 1218 | 121.8 | 9952.4832 | 1324 | 132.4 | 10965.7339 | 1430 | 143 | 11940.6154
79.6 | 5790.9201 | 902 | 90.2 | 6831.549 | 1008 | 100.8 | 7883.2033 | 1114 | 111.4 | 8933.9619 | 1220 | 122 | 9971.8728 | 1326 | 132.6 | 10984.5272 | 1432 | 143.2 | 11958.547
79.8 | 5810.3784 | 904 | 90.4 | 6851.3273 | 1010 | 101 | 7903.0745 | 1116 | 111.6 | 8953.7021 | 1222 | 122.2 | 9991.2534 | 1328 | 132.8 | 11003.3067 | 1434 | 143.4 | 11976.4595
80 | 5829.8448 | 906 | 90.6 | 6871.1094 | 1012 | 101.2 | 7922.9453 | 1118 | 111.8 | 8973.4376 | 1224 | 122.4 | 10010.625 | 1330 | 133 | 11022.0724 | 1436 | 143.6 | 11994.3528
80.2 | 5849.3193 | 908 | 90.8 | 6890.8953 | 1014 | 101.4 | 7942.8156 | 1120 | 112 | 8993.1684 | 1226 | 122.6 | 10029.9875 | 1332 | 133.2 | 11040.8242 | 1438 | 143.8 | 12012.2269
80.4 | 5868.8019 | 910 | 91 | 6910.6848 | 1016 | 101.6 | 7962.6854 | 1122 | 112.2 | 9012.8944 | 1228 | 122.8 | 10049.3407 | 1334 | 133.4 | 11059.5621 | 1440 | 144 | 12030.0817
80.6 | 5888.2924 | 912 | 91.2 | 6930.478 | 1018 | 101.8 | 7982.5545 | 1124 | 112.4 | 9032.6155 | 1230 | 123 | 10068.6846 | 1336 | 133.6 | 11078.2858 | 1442 | 144.2 | 12047.9169
80.8 | 5907.7908 | 914 | 91.4 | 6950.2746 | 1020 | 102 | 8002.4229 | 1126 | 112.6 | 9052.3316 | 1232 | 123.2 | 10088.0192 | 1338 | 133.8 | 11096.9954 | 1444 | 144.4 | 12065.7326
81 | 5927.297 | 916 | 91.6 | 6970.0747 | 1022 | 102.2 | 8022.2905 | 1128 | 112.8 | 9072.0427 | 1234 | 123.4 | 10107.3442 | 1340 | 134 | 11115.6907 | 1446 | 144.6 | 12083.5286
81.2 | 5946.8108 | 918 | 91.8 | 6989.8781 | 1024 | 102.4 | 8042.1573 | 1130 | 113 | 9091.7486 | 1236 | 123.6 | 10126.6597 | 1342 | 134.2 | 11134.3716 | 1448 | 144.8 | 12101.3047
81.4 | 5966.3323 | 920 | 92 | 7009.6848 | 1026 | 102.6 | 8062.023 | 1132 | 113.2 | 9111.4494 | 1238 | 123.8 | 10145.9655 | 1344 | 134.4 | 11153.0381 | 1450 | 145 | 12119.061
81.6 | 5985.8612 | 922 | 92.2 | 7029.4947 | 1028 | 102.8 | 8081.8878 | 1134 | 113.4 | 9131.1448 | 1240 | 124 | 10165.2616 | 1346 | 134.6 | 11171.69 | 1452 | 145.2 | 12136.7972
81.8 | 6005.3977 | 924 | 92.4 | 7049.3077 | 1030 | 103 | 8101.7514 | 1136 | 113.6 | 9150.8349 | 1242 | 124.2 | 10184.5479 | 1348 | 134.8 | 11190.3273 | 1454 | 145.4 | 12154.5133
82 | 6024.9414 | 926 | 92.6 | 7069.1238 | 1032 | 103.2 | 8121.6139 | 1138 | 113.8 | 9170.5195 | 1244 | 124.4 | 10203.8243 | 1350 | 135 | 11208.9498 | 1456 | 145.6 | 12172.2092
82.2 | 6044.4925 | 928 | 92.8 | 7088.9427 | 1034 | 103.4 | 8141.4751 | 1140 | 114 | 9190.1986 | 1246 | 124.6 | 10223.0906 | 1352 | 135.2 | 11227.5574 | 1458 | 145.8 | 12189.8846
82.4 | 6064.0507 | 930 | 93 | 7108.7646 | 1036 | 103.6 | 8161.3349 | 1142 | 114.2 | 9209.8721 | 1248 | 124.8 | 10242.3469 | 1354 | 135.4 | 11246.1501 | 1460 | 146 | 12207.5396
82.6 | 6083.6161 | 932 | 93.2 | 7128.5892 | 1038 | 103.8 | 8181.1933 | 1144 | 114.4 | 9229.5399 | 1250 | 125 | 10261.593 | 1356 | 135.6 | 11264.7278 | 1462 | 146.2 | 12225.174
82.8 | 6103.1884 | 934 | 93.4 | 7148.4166 | 1040 | 104 | 8201.0501 | 1146 | 114.6 | 9249.2018 | 1252 | 125.2 | 10280.8288 | 1358 | 135.8 | 11283.2903 | 1464 | 146.4 | 12242.7878
83 | 6122.7677 | 936 | 93.6 | 7168.2465 | 1042 | 104.2 | 8220.9054 | 1148 | 114.8 | 9268.858 | 1254 | 125.4 | 10300.0543 | 1360 | 136 | 11301.8376 | 1466 | 146.6 | 12260.3806
83.2 | 6142.3539 | 938 | 93.8 | 7188.0791 | 1044 | 104.4 | 8240.759 | 1150 | 115 | 9288.5081 | 1256 | 125.6 | 10319.2694 | 1362 | 136.2 | 11320.3695 | 1468 | 146.8 | 12277.9526
83.4 | 6161.9468 | 940 | 94 | 7207.914 | 1046 | 104.6 | 8260.6109 | 1152 | 115.2 | 9308.1523 | 1258 | 125.8 | 10338.4739 | 1364 | 136.4 | 11338.886 | 1470 | 147 | 12295.5035
83.6 | 6181.5464 | 942 | 94.2 | 7227.7514 | 1048 | 104.8 | 8280.4609 | 1154 | 115.4 | 9327.7903 | 1260 | 126 | 10357.6678 | 1366 | 136.6 | 11357.387 | 1472 | 147.2 | 12313.0333
83.8 | 6201.1527 | 944 | 94.4 | 7247.5911 | 1050 | 105 | 8300.3091 | 1156 | 115.6 | 9347.4221 | 1262 | 126.2 | 10376.851 | 1368 | 136.8 | 11375.8724 | 1474 | 147.4 | 12330.5417
84 | 6220.7654 | 946 | 94.6 | 7267.433 | 1052 | 105.2 | 8320.1552 | 1158 | 115.8 | 9367.0477 | 1264 | 126.4 | 10396.0234 | 1370 | 137 | 11394.342 | 1476 | 147.6 | 12348.0288
84.2 | 6240.3846 | 948 | 94.8 | 7287.2771 | 1054 | 105.4 | 8339.9993 | 1160 | 116 | 9386.6669 | 1266 | 126.6 | 10415.185 | 1372 | 137.2 | 11412.7958 | 1478 | 147.8 | 12365.4944
84.4 | 6260.0102 | 950 | 95 | 7307.1232 | 1056 | 105.6 | 8359.8412 | 1162 | 116.2 | 9406.2796 | 1268 | 126.8 | 10434.3355 | 1374 | 137.4 | 11431.2336 | 1480 | 148 | 12382.9383
84.6 | 6279.642 | 952 | 95.2 | 7326.9714 | 1058 | 105.8 | 8379.6809 | 1164 | 116.4 | 9425.8859 | 1270 | 127 | 10453.4751 | 1376 | 137.6 | 11449.6555 | 1482 | 148.2 | 12400.3605
84.8 | 6299.28 | 954 | 95.4 | 7346.8214 | 1060 | 106 | 8399.5183 | 1166 | 116.6 | 9445.4855 | 1272 | 127.2 | 10472.6034 | 1378 | 137.8 | 11468.0612 | 1484 | 148.4 | 12417.7608
PETROL DIP CHART
CALIBRATION OF 15 KL PETROL TANK | [6 empty] | INSIDE DIAMETER-2.00 M |  |  |  |  | LENGTH-4.968 M |  |  |  | CAPACITY-15000 LT.
HEIGHT (CM) | VOLUME (LTR) | HEIGHT (MM) | HEIGHT (CM) | VOLUME (LTR) | HEIGHT (MM) | HEIGHT (CM) | VOLUME (LTR) | HEIGHT (MM) | HEIGHT (CM) | VOLUME (LTR) | HEIGHT (MM) | HEIGHT (CM) | VOLUME (LTR) | HEIGHT (MM)
148.6 | 12435.1391 | 1592 | 159.2 | 13321.4424 | 1698 | 169.8 | 14125.1832 | 1804 | 180.4 | 14818.8987 | 1910 | 191 | 15357.9455
148.8 | 12452.4954 | 1594 | 159.4 | 13337.4434 | 1700 | 170 | 14139.3941 | 1806 | 180.6 | 14830.6883 | 1912 | 191.2 | 15366.1408
149 | 12469.8294 | 1596 | 159.6 | 13353.4151 | 1702 | 170.2 | 14153.566 | 1808 | 180.8 | 14842.4237 | 1914 | 191.4 | 15374.2477
149.2 | 12487.1411 | 1598 | 159.8 | 13369.3572 | 1704 | 170.4 | 14167.6988 | 1810 | 181 | 14854.1046 | 1916 | 191.6 | 15382.2651
149.4 | 12504.4303 | 1600 | 160 | 13385.2697 | 1706 | 170.6 | 14181.7921 | 1812 | 181.2 | 14865.7306 | 1918 | 191.8 | 15390.1917
149.6 | 12521.6969 | 1602 | 160.2 | 13401.1523 | 1708 | 170.8 | 14195.8458 | 1814 | 181.4 | 14877.3013 | 1920 | 192 | 15398.0264
149.8 | 12538.9409 | 1604 | 160.4 | 13417.005 | 1710 | 171 | 14209.8597 | 1816 | 181.6 | 14888.8164 | 1922 | 192.2 | 15405.7677
150 | 12556.162 | 1606 | 160.6 | 13432.8276 | 1712 | 171.2 | 14223.8336 | 1818 | 181.8 | 14900.2753 | 1924 | 192.4 | 15413.4144
150.2 | 12573.3601 | 1608 | 160.8 | 13448.6199 | 1714 | 171.4 | 14237.7671 | 1820 | 182 | 14911.6777 | 1926 | 192.6 | 15420.965
150.4 | 12590.5352 | 1610 | 161 | 13464.3818 | 1716 | 171.6 | 14251.6601 | 1822 | 182.2 | 14923.0232 | 1928 | 192.8 | 15428.4182
150.6 | 12607.6871 | 1612 | 161.2 | 13480.1131 | 1718 | 171.8 | 14265.5123 | 1824 | 182.4 | 14934.3113 | 1930 | 193 | 15435.7724
150.8 | 12624.8157 | 1614 | 161.4 | 13495.8136 | 1720 | 172 | 14279.3235 | 1826 | 182.6 | 14945.5416 | 1932 | 193.2 | 15443.0259
151 | 12641.9209 | 1616 | 161.6 | 13511.4832 | 1722 | 172.2 | 14293.0935 | 1828 | 182.8 | 14956.7136 | 1934 | 193.4 | 15450.1773
151.2 | 12659.0024 | 1618 | 161.8 | 13527.1217 | 1724 | 172.4 | 14306.8221 | 1830 | 183 | 14967.827 | 1936 | 193.6 | 15457.2248
151.4 | 12676.0603 | 1620 | 162 | 13542.729 | 1726 | 172.6 | 14320.5089 | 1832 | 183.2 | 14978.8812 | 1938 | 193.8 | 15464.1666
151.6 | 12693.0944 | 1622 | 162.2 | 13558.3049 | 1728 | 172.8 | 14334.1537 | 1834 | 183.4 | 14989.8759 | 1940 | 194 | 15471.0009
151.8 | 12710.1046 | 1624 | 162.4 | 13573.8492 | 1730 | 173 | 14347.7564 | 1836 | 183.6 | 15000.8104 | 1942 | 194.2 | 15477.7256
152 | 12727.0906 | 1626 | 162.6 | 13589.3618 | 1732 | 173.2 | 14361.3166 | 1838 | 183.8 | 15011.6844 | 1944 | 194.4 | 15484.3388
152.2 | 12744.0525 | 1628 | 162.8 | 13604.8424 | 1734 | 173.4 | 14374.834 | 1840 | 184 | 15022.4974 | 1946 | 194.6 | 15490.8382
152.4 | 12760.99 | 1630 | 163 | 13620.291 | 1736 | 173.6 | 14388.3086 | 1842 | 184.2 | 15033.2488 | 1948 | 194.8 | 15497.2217
152.6 | 12777.9031 | 1632 | 163.2 | 13635.7074 | 1738 | 173.8 | 14401.7399 | 1844 | 184.4 | 15043.9382 | 1950 | 195 | 15503.4867
152.8 | 12794.7917 | 1634 | 163.4 | 13651.0913 | 1740 | 174 | 14415.1278 | 1846 | 184.6 | 15054.565 | 1952 | 195.2 | 15509.6308
153 | 12811.6555 | 1636 | 163.6 | 13666.4427 | 1742 | 174.2 | 14428.4719 | 1848 | 184.8 | 15065.1288 | 1954 | 195.4 | 15515.6514
153.2 | 12828.4944 | 1638 | 163.8 | 13681.7613 | 1744 | 174.4 | 14441.7721 | 1850 | 185 | 15075.629 | 1956 | 195.6 | 15521.5454
153.4 | 12845.3084 | 1640 | 164 | 13697.0469 | 1746 | 174.6 | 14455.028 | 1852 | 185.2 | 15086.0651 | 1958 | 195.8 | 15527.3099
153.6 | 12862.0973 | 1642 | 164.2 | 13712.2995 | 1748 | 174.8 | 14468.2393 | 1854 | 185.4 | 15096.4365 | 1960 | 196 | 15532.9416
153.8 | 12878.861 | 1644 | 164.4 | 13727.5188 | 1750 | 175 | 14481.4059 | 1856 | 185.6 | 15106.7426 | 1962 | 196.2 | 15538.437
154 | 12895.5993 | 1646 | 164.6 | 13742.7046 | 1752 | 175.2 | 14494.5274 | 1858 | 185.8 | 15116.983 | 1964 | 196.4 | 15543.7923
154.2 | 12912.3121 | 1648 | 164.8 | 13757.8568 | 1754 | 175.4 | 14507.6036 | 1860 | 186 | 15127.1569 | 1966 | 196.6 | 15549.0036
154.4 | 12928.9992 | 1650 | 165 | 13772.9752 | 1756 | 175.6 | 14520.6341 | 1862 | 186.2 | 15137.2639 | 1968 | 196.8 | 15554.0663
154.6 | 12945.6606 | 1652 | 165.2 | 13788.0596 | 1758 | 175.8 | 14533.6188 | 1864 | 186.4 | 15147.3033 | 1970 | 197 | 15558.9757
154.8 | 12962.2961 | 1654 | 165.4 | 13803.1098 | 1760 | 176 | 14546.5573 | 1866 | 186.6 | 15157.2745 | 1972 | 197.2 | 15563.7264
155 | 12978.9056 | 1656 | 165.6 | 13818.1256 | 1762 | 176.2 | 14559.4492 | 1868 | 186.8 | 15167.1768 | 1974 | 197.4 | 15568.3127
155.2 | 12995.4889 | 1658 | 165.8 | 13833.1069 | 1764 | 176.4 | 14572.2945 | 1870 | 187 | 15177.0097 | 1976 | 197.6 | 15572.7281
155.4 | 13012.0458 | 1660 | 166 | 13848.0535 | 1766 | 176.6 | 14585.0926 | 1872 | 187.2 | 15186.7725 | 1978 | 197.8 | 15576.9652
155.6 | 13028.5764 | 1662 | 166.2 | 13862.9652 | 1768 | 176.8 | 14597.8434 | 1874 | 187.4 | 15196.4644 | 1980 | 198 | 15581.0159
155.8 | 13045.0803 | 1664 | 166.4 | 13877.8417 | 1770 | 177 | 14610.5466 | 1876 | 187.6 | 15206.0849 | 1982 | 198.2 | 15584.8708
156 | 13061.5575 | 1666 | 166.6 | 13892.683 | 1772 | 177.2 | 14623.2017 | 1878 | 187.8 | 15215.6331 | 1984 | 198.4 | 15588.5189
156.2 | 13078.0079 | 1668 | 166.8 | 13907.4888 | 1774 | 177.4 | 14635.8086 | 1880 | 188 | 15225.1085 | 1986 | 198.6 | 15591.9472
156.4 | 13094.4312 | 1670 | 167 | 13922.2589 | 1776 | 177.6 | 14648.367 | 1882 | 188.2 | 15234.5102 | 1988 | 198.8 | 15595.1403
156.6 | 13110.8274 | 1672 | 167.2 | 13936.9931 | 1778 | 177.8 | 14660.8764 | 1884 | 188.4 | 15243.8376 | 1990 | 199 | 15598.0786
156.8 | 13127.1963 | 1674 | 167.4 | 13951.6913 | 1780 | 178 | 14673.3366 | 1886 | 188.6 | 15253.0898 | 1992 | 199.2 | 15600.7373
157 | 13143.5378 | 1676 | 167.6 | 13966.3532 | 1782 | 178.2 | 14685.7472 | 1888 | 188.8 | 15262.266 | 1994 | 199.4 | 15603.0825
157.2 | 13159.8517 | 1678 | 167.8 | 13980.9786 | 1784 | 178.4 | 14698.108 | 1890 | 189 | 15271.3655 | 1996 | 199.6 | 15605.0639
157.4 | 13176.1379 | 1680 | 168 | 13995.5674 | 1786 | 178.6 | 14710.4187 | 1892 | 189.2 | 15280.3875 | 1998 | 199.8 | 15606.5947
157.6 | 13192.3963 | 1682 | 168.2 | 14010.1193 | 1788 | 178.8 | 14722.6787 | 1894 | 189.4 | 15289.3309 | 2000 | 200 | 15607.4323
157.8 | 13208.6266 | 1684 | 168.4 | 14024.6342 | 1790 | 179 | 14734.8879 | 1896 | 189.6 | 15298.1951 |  | 0
158 | 13224.8288 | 1686 | 168.6 | 14039.1118 | 1792 | 179.2 | 14747.0459 | 1898 | 189.8 | 15306.9791 |  | 0
158.2 | 13241.0027 | 1688 | 168.8 | 14053.5519 | 1794 | 179.4 | 14759.1524 | 1900 | 190 | 15315.682 |  | 0
158.4 | 13257.1481 | 1690 | 169 | 14067.9544 | 1796 | 179.6 | 14771.2069 | 1902 | 190.2 | 15324.3028 |  | 0
158.6 | 13273.265 | 1692 | 169.2 | 14082.3189 | 1798 | 179.8 | 14783.2092 | 1904 | 190.4 | 15332.8406 |  | 0
158.8 | 13289.3531 | 1694 | 169.4 | 14096.6454 | 1800 | 180 | 14795.1588 | 1906 | 190.6 | 15341.2943 |  | 0
159 | 13305.4123 | 1696 | 169.6 | 14110.9335 | 1802 | 180.2 | 14807.0554 | 1908 | 190.8 | 15349.663 |  | 0