## Sheet1
DIESEL DIP CHART
BPCL
| CAPACITY-20000 LT. |  |  | CALIBRATION OF 20 KL TANK | [5 empty] | INSIDE DIAMETER-2.00 M | [5 empty] | LENGTH-6.718 M
HEIGHT (MM) | HEIGHT (CM) | VOLUME (LTR) | HEIGHT (MM) | HEIGHT (CM) | VOLUME (LTR) | HEIGHT (MM) | HEIGHT (CM) | VOLUME (LTR) | HEIGHT (MM) | HEIGHT (CM) | VOLUME (LTR) | HEIGHT (MM) | HEIGHT (CM) | VOLUME (LTR) | HEIGHT (MM) | HEIGHT (CM) | VOLUME (LTR) | HEIGHT (MM) |  |  | HEIGHT (MM) | HEIGHT (MM)
2 | 0.2 | 1.1327 | 108 | 10.8 | 442.2478 | 214 | 21.4 | 1212.9907 | 320 | 32 | 2179.6514 | 426 | 42.6 | 3287.7286 | 532 | 53.2 | 4502.3037 | 638 |  |  | 744 | 1486
4 | 0.4 | 3.2027 | 110 | 11 | 454.4478 | 216 | 21.6 | 1229.6378 | 322 | 32.2 | 2199.3792 | 428 | 42.8 | 3309.7517 | 534 | 53.4 | 4526.0654 | 640 |  |  | 746 | 1488
6 | 0.6 | 5.8821 | 112 | 11.2 | 466.7526 | 218 | 21.8 | 1246.3527 | 324 | 32.4 | 2219.1565 | 430 | 43 | 3331.8122 | 536 | 53.6 | 4549.8555 | 642 |  |  | 748 | 1490
8 | 0.8 | 9.0533 | 114 | 11.4 | 479.1612 | 220 | 22 | 1263.1351 | 326 | 32.6 | 2238.9832 | 432 | 43.2 | 3353.9101 | 538 | 53.8 | 4573.6737 | 644 |  |  | 750 | 1492
10 | 1 | 12.6486 | 116 | 11.6 | 491.6726 | 222 | 22.2 | 1279.9844 | 328 | 32.8 | 2258.8588 | 434 | 43.4 | 3376.045 | 540 | 54 | 4597.5199 | 646 |  |  | 752 | 1494
12 | 1.2 | 16.622 | 118 | 11.8 | 504.2855 | 224 | 22.4 | 1296.9004 | 330 | 33 | 2278.7832 | 436 | 43.6 | 3398.2169 | 542 | 54.2 | 4621.394 | 648 |  |  | 754 | 1496
14 | 1.4 | 20.9398 | 120 | 12 | 516.999 | 226 | 22.6 | 1313.8824 | 332 | 33.2 | 2298.7562 | 438 | 43.8 | 3420.4254 | 544 | 54.4 | 4645.2957 | 650 |  |  | 756 | 1498
16 | 1.6 | 25.5758 | 122 | 12.2 | 529.8122 | 228 | 22.8 | 1330.9302 | 334 | 33.4 | 2318.7774 | 440 | 44 | 3442.6705 | 546 | 54.6 | 4669.225 | 652 |  |  | 758 | 1500
18 | 1.8 | 30.5089 | 124 | 12.4 | 542.7239 | 230 | 23 | 1348.0432 | 336 | 33.6 | 2338.8465 | 442 | 44.2 | 3464.9518 | 548 | 54.8 | 4693.1817 | 654 |  |  | 760 | 1502
20 | 2 | 35.7217 | 126 | 12.6 | 555.7332 | 232 | 23.2 | 1365.221 | 338 | 33.8 | 2358.9634 | 444 | 44.4 | 3487.2694 | 550 | 55 | 4717.1656 | 656 |  |  | 762 | 1504
22 | 2.2 | 41.1993 | 128 | 12.8 | 568.8391 | 234 | 23.4 | 1382.4634 | 340 | 34 | 2379.1278 | 446 | 44.6 | 3509.6228 | 552 | 55.2 | 4741.1765 | 658 |  |  | 764 | 1506
24 | 2.4 | 46.929 | 130 | 13 | 582.0409 | 236 | 23.6 | 1399.7697 | 342 | 34.2 | 2399.3393 | 448 | 44.8 | 3532.0121 | 554 | 55.4 | 4765.2144 | 660 |  |  | 766 | 1508
26 | 2.6 | 52.8996 | 132 | 13.2 | 595.3374 | 238 | 23.8 | 1417.1397 | 344 | 34.4 | 2419.5979 | 450 | 45 | 3554.4369 | 556 | 55.6 | 4789.2791 | 662 |  |  | 768 | 1510
28 | 2.8 | 59.1015 | 134 | 13.4 | 608.7279 | 240 | 24 | 1434.573 | 346 | 34.6 | 2439.9031 | 452 | 45.2 | 3576.8971 | 558 | 55.8 | 4813.3705 | 664 |  |  | 770 | 1512
30 | 3 | 65.5257 | 136 | 13.6 | 622.2115 | 242 | 24.2 | 1452.0691 | 348 | 34.8 | 2460.2548 | 454 | 45.4 | 3599.3925 | 560 | 56 | 4837.4883 | 666 |  |  | 772 | 1514
32 | 3.2 | 72.1644 | 138 | 13.8 | 635.7873 | 244 | 24.4 | 1469.6276 | 350 | 35 | 2480.6528 | 456 | 45.6 | 3621.923 | 562 | 56.2 | 4861.6324 | 668 |  |  | 774 | 1516
34 | 3.4 | 79.0105 | 140 | 14 | 649.4545 | 246 | 24.6 | 1487.2482 | 352 | 35.2 | 2501.0967 | 458 | 45.8 | 3644.4883 | 564 | 56.4 | 4885.8027 | 670 |  |  | 776 | 1518
36 | 3.6 | 86.0574 | 142 | 14.2 | 663.2123 | 248 | 24.8 | 1504.9306 | 354 | 35.4 | 2521.5863 | 460 | 46 | 3667.0882 | 566 | 56.6 | 4909.9991 | 672 |  |  | 778 | 1520
38 | 3.8 | 93.2992 | 144 | 14.4 | 677.0598 | 250 | 25 | 1522.6742 | 356 | 35.6 | 2542.1214 | 462 | 46.2 | 3689.7226 | 568 | 56.8 | 4934.2213 | 674 |  |  | 780 | 1522
40 | 4 | 100.7304 | 146 | 14.6 | 690.9964 | 252 | 25.2 | 1540.4787 | 358 | 35.8 | 2562.7017 | 464 | 46.4 | 3712.3914 | 570 | 57 | 4958.4693 | 676 |  |  | 782 | 1524
42 | 4.2 | 108.3459 | 148 | 14.8 | 705.0211 | 254 | 25.4 | 1558.3439 | 360 | 36 | 2583.3271 | 466 | 46.6 | 3735.0942 | 572 | 57.2 | 4982.7429 | 678 |  |  | 784 | 1526
44 | 4.4 | 116.141 | 150 | 15 | 719.1333 | 256 | 25.6 | 1576.2692 | 362 | 36.2 | 2603.9972 | 468 | 46.8 | 3757.831 | 574 | 57.4 | 5007.042 | 680 |  |  | 786 | 1528
46 | 4.6 | 124.1112 | 152 | 15.2 | 733.3323 | 258 | 25.8 | 1594.2544 | 364 | 36.4 | 2624.7118 | 470 | 47 | 3780.6016 | 576 | 57.6 | 5031.3663 | 682 |  |  | 788 | 1530
48 | 4.8 | 132.2525 | 154 | 15.4 | 747.6172 | 260 | 26 | 1612.2991 | 366 | 36.6 | 2645.4708 | 472 | 47.2 | 3803.4058 | 578 | 57.8 | 5055.7158 | 684 |  |  | 790 | 1532
50 | 5 | 140.5609 | 156 | 15.6 | 761.9874 | 262 | 26.2 | 1630.4029 | 368 | 36.8 | 2666.2738 | 474 | 47.4 | 3826.2433 | 580 | 58 | 5080.0904 | 686 |  |  | 792 | 1534
52 | 5.2 | 149.0328 | 158 | 15.8 | 776.4422 | 264 | 26.4 | 1648.5654 | 370 | 37 | 2687.1206 | 476 | 47.6 | 3849.1141 | 582 | 58.2 | 5104.4898 | 688 |  |  | 794 | 1536
54 | 5.4 | 157.6649 | 160 | 16 | 790.9809 | 266 | 26.6 | 1666.7865 | 372 | 37.2 | 2708.011 | 478 | 47.8 | 3872.018 | 584 | 58.4 | 5128.9139 | 690 |  |  | 796 | 1538
56 | 5.6 | 166.4538 | 162 | 16.2 | 805.6027 | 268 | 26.8 | 1685.0655 | 374 | 37.4 | 2728.9448 | 480 | 48 | 3894.9548 | 586 | 58.6 | 5153.3626 | 692 |  |  | 798 | 1540
58 | 5.8 | 175.3965 | 164 | 16.4 | 820.3072 | 270 | 27 | 1703.4024 | 376 | 37.6 | 2749.9218 | 482 | 48.2 | 3917.9243 | 588 | 58.8 | 5177.8358 | 694 |  |  | 800 | 1542
60 | 6 | 184.49 | 166 | 16.6 | 835.0934 | 272 | 27.2 | 1721.7966 | 378 | 37.8 | 2770.9416 | 484 | 48.4 | 3940.9263 | 590 | 59 | 5202.3332 | 696 |  |  | 802 | 1544
62 | 6.2 | 193.7317 | 168 | 16.8 | 849.961 | 274 | 27.4 | 1740.2479 | 380 | 38 | 2792.0042 | 486 | 48.6 | 3963.9607 | 592 | 59.2 | 5226.8548 | 698 |  |  | 804 | 1546
64 | 6.4 | 203.1187 | 170 | 17 | 864.9091 | 276 | 27.6 | 1758.756 | 382 | 38.2 | 2813.1092 | 488 | 48.8 | 3987.0273 | 594 | 59.4 | 5251.4005 | 700 |  |  | 806 | 1548
66 | 6.6 | 212.6487 | 172 | 17.2 | 879.9372 | 278 | 27.8 | 1777.3204 | 384 | 38.4 | 2834.2565 | 490 | 49 | 4010.126 | 596 | 59.6 | 5275.97 | 702 |  |  | 808 | 1550
68 | 6.8 | 222.3192 | 174 | 17.4 | 895.0447 | 280 | 28 | 1795.941 | 386 | 38.6 | 2855.4457 | 492 | 49.2 | 4033.2565 | 598 | 59.8 | 5300.5632 | 704 |  |  | 810 | 1552
70 | 7 | 232.1279 | 176 | 17.6 | 910.2309 | 282 | 28.2 | 1814.6173 | 388 | 38.8 | 2876.6768 | 494 | 49.4 | 4056.4187 | 600 | 60 | 5325.1801 | 706 |  |  | 812 | 1554
72 | 7.2 | 242.0726 | 178 | 17.8 | 925.4953 | 284 | 28.4 | 1833.349 | 390 | 39 | 2897.9495 | 496 | 49.6 | 4079.6124 | 602 | 60.2 | 5349.8204 | 708 |  |  | 814 | 1556
74 | 7.4 | 252.1512 | 180 | 18 | 940.8372 | 286 | 28.6 | 1852.1359 | 392 | 39.2 | 2919.2636 | 498 | 49.8 | 4102.8375 | 604 | 60.4 | 5374.484 | 710 |  |  | 816 | 1558
76 | 7.6 | 262.3616 | 182 | 18.2 | 956.2562 | 288 | 28.8 | 1870.9775 | 394 | 39.4 | 2940.6188 | 500 | 50 | 4126.0938 | 606 | 60.6 | 5399.1708 | 712 |  |  | 818 | 1560
78 | 7.8 | 272.7018 | 184 | 18.4 | 971.7516 | 290 | 29 | 1889.8737 | 396 | 39.6 | 2962.015 | 502 | 50.2 | 4149.3811 | 608 | 60.8 | 5423.8806 | 714 |  |  | 820 | 1562
80 | 8 | 283.1701 | 186 | 18.6 | 987.3228 | 292 | 29.2 | 1908.824 | 398 | 39.8 | 2983.4519 | 504 | 50.4 | 4172.6993 | 610 | 61 | 5448.6133 | 716 |  |  | 822 | 1564
82 | 8.2 | 293.7645 | 188 | 18.8 | 1002.9694 | 294 | 29.4 | 1927.8283 | 400 | 40 | 3004.9293 | 506 | 50.6 | 4196.0482 | 612 | 61.2 | 5473.3688 | 718 |  |  | 824 | 1566
84 | 8.4 | 304.4833 | 190 | 19 | 1018.6907 | 296 | 29.6 | 1946.8861 | 402 | 40.2 | 3026.447 | 508 | 50.8 | 4219.4276 | 614 | 61.4 | 5498.147 | 720 |  |  | 826 | 1568
86 | 8.6 | 315.3249 | 192 | 19.2 | 1034.4863 | 298 | 29.8 | 1965.9972 | 404 | 40.4 | 3048.0048 | 510 | 51 | 4242.8374 | 616 | 61.6 | 5522.9476 | 722 |  |  | 828 | 1570
88 | 8.8 | 326.2875 | 194 | 19.4 | 1050.3556 | 300 | 30 | 1985.1612 | 406 | 40.6 | 3069.6025 | 512 | 51.2 | 4266.2774 | 618 | 61.8 | 5547.7705 | 724 |  |  | 830 | 1572
90 | 9 | 337.3696 | 196 | 19.6 | 1066.298 | 302 | 30.2 | 2004.3779 | 408 | 40.8 | 3091.2399 | 514 | 51.4 | 4289.7475 | 620 | 62 | 5572.6157 | 726 |  |  | 832 | 1574
92 | 9.2 | 348.5697 | 198 | 19.8 | 1082.3132 | 304 | 30.4 | 2023.6471 | 410 | 41 | 3112.9168 | 516 | 51.6 | 4313.2474 | 622 | 62.2 | 5597.483 | 728 |  |  | 834 | 1576
94 | 9.4 | 359.8863 | 200 | 20 | 1098.4004 | 306 | 30.6 | 2042.9683 | 412 | 41.2 | 3134.6329 | 518 | 51.8 | 4336.7771 | 624 | 62.4 | 5622.3722 | 730 |  |  | 836 | 1578
96 | 9.6 | 371.3179 | 202 | 20.2 | 1114.5594 | 308 | 30.8 | 2062.3413 | 414 | 41.4 | 3156.3881 | 520 | 52 | 4360.3363 | 626 | 62.6 | 5647.2832 | 732 |  |  | 838 | 1580
98 | 9.8 | 382.8631 | 204 | 20.4 | 1130.7895 | 310 | 31 | 2081.7659 | 416 | 41.6 | 3178.1822 | 522 | 52.2 | 4383.9249 | 628 | 62.8 | 5672.2158 | 734 |  |  | 840 | 1582
100 | 10 | 394.5206 | 206 | 20.6 | 1147.0903 | 312 | 31.2 | 2101.2416 | 418 | 41.8 | 3200.015 | 524 | 52.4 | 4407.5428 | 630 | 63 | 5697.1701 | 736 |  |  | 842 | 1584
102 | 10.2 | 406.2891 | 208 | 20.8 | 1163.4613 | 314 | 31.4 | 2120.7684 | 420 | 42 | 3221.8862 | 526 | 52.6 | 4431.1898 | 632 | 63.2 | 5722.1457 | 738 |  |  | 844 | 1586
104 | 10.4 | 418.1673 | 210 | 21 | 1179.902 | 316 | 31.6 | 2140.3457 | 422 | 42.2 | 3243.7956 | 528 | 52.8 | 4454.8657 | 634 | 63.4 | 5747.1426 | 740 |  |  | 846 | 1588
106 | 10.6 | 430.154 | 212 | 21.2 | 1196.4119 | 318 | 31.8 | 2159.9735 | 424 | 42.4 | 3265.7432 | 530 | 53 | 4478.5704 | 636 | 63.6 | 5772.1606 | 742 |  |  | 848 | 1590
DIESEL DIP CHART
BPCL
| CAPACITY-20000 LT. |  |  | CALIBRATION OF 20 KL TANK | [5 empty] | INSIDE DIAMETER-2.00 M | [5 empty] | LENGTH-6.718 M
| HEIGHT (CM) | VOLUME (LTR) |  | HEIGHT (CM) | VOLUME (LTR) | HEIGHT (MM) | HEIGHT (CM) | VOLUME (LTR) | HEIGHT (MM) | HEIGHT (CM) | VOLUME (LTR) | HEIGHT (MM) | HEIGHT (CM) | VOLUME (LTR) | HEIGHT (MM) | HEIGHT (CM) | VOLUME (LTR) | HEIGHT (MM)
| 63.8 | 5797.1996 |  | 74.4 | 7150.9418 | 850 | 85 | 8544.7932 | 956 | 95.6 | 9961.6165 | 1062 | 106.2 | 11385.1077 | 1168 | 116.8 | 12799.1942 | 1274
| 64 | 5822.2595 |  | 74.6 | 7176.9254 | 852 | 85.2 | 8571.3652 | 958 | 95.8 | 9988.4637 | 1064 | 106.4 | 11411.9263 | 1170 | 117 | 12825.6797 | 1276
| 64.2 | 5847.3402 |  | 74.8 | 7202.9231 | 854 | 85.4 | 8597.9453 | 960 | 96 | 10015.3131 | 1066 | 106.6 | 11438.7415 | 1172 | 117.2 | 12852.1559 | 1278
| 64.4 | 5872.4414 |  | 75 | 7228.9349 | 856 | 85.6 | 8624.5333 | 962 | 96.2 | 10042.1646 | 1068 | 106.8 | 11465.5531 | 1174 | 117.4 | 12878.6227 | 1280
| 64.6 | 5897.5631 |  | 75.2 | 7254.9605 | 858 | 85.8 | 8651.1291 | 964 | 96.4 | 10069.0182 | 1070 | 107 | 11492.3611 | 1176 | 117.6 | 12905.08 | 1282
| 64.8 | 5922.7052 |  | 75.4 | 7280.9999 | 860 | 86 | 8677.7326 | 966 | 96.6 | 10095.8738 | 1072 | 107.2 | 11519.1652 | 1178 | 117.8 | 12931.5277 | 1284
| 65 | 5947.8675 |  | 75.6 | 7307.0529 | 862 | 86.2 | 8704.3438 | 968 | 96.8 | 10122.7311 | 1074 | 107.4 | 11545.9655 | 1180 | 118 | 12957.9657 | 1286
| 65.2 | 5973.0498 |  | 75.8 | 7333.1194 | 864 | 86.4 | 8730.9624 | 970 | 97 | 10149.5902 | 1076 | 107.6 | 11572.7619 | 1182 | 118.2 | 12984.3939 | 1288
| 65.4 | 5998.2521 |  | 76 | 7359.1994 | 866 | 86.6 | 8757.5884 | 972 | 97.2 | 10176.4509 | 1078 | 107.8 | 11599.5541 | 1184 | 118.4 | 13010.8121 | 1290
| 65.6 | 6023.4743 |  | 76.2 | 7385.2926 | 868 | 86.8 | 8784.2217 | 974 | 97.4 | 10203.3131 | 1080 | 108 | 11626.3421 | 1186 | 118.6 | 13037.2202 | 1292
| 65.8 | 6048.7161 |  | 76.4 | 7411.399 | 870 | 87 | 8810.8621 | 976 | 97.6 | 10230.1767 | 1082 | 108.2 | 11653.1258 | 1188 | 118.8 | 13063.6182 | 1294
| 66 | 6073.9775 |  | 76.6 | 7437.5185 | 872 | 87.2 | 8837.5096 | 978 | 97.8 | 10257.0416 | 1084 | 108.4 | 11679.9051 | 1190 | 119 | 13090.0059 | 1296
| 66.2 | 6099.2583 |  | 76.8 | 7463.6509 | 874 | 87.4 | 8864.164 | 980 | 98 | 10283.9076 | 1086 | 108.6 | 11706.6798 | 1192 | 119.2 | 13116.3832 | 1298
| 66.4 | 6124.5584 |  | 77 | 7489.7961 | 876 | 87.6 | 8890.8252 | 982 | 98.2 | 10310.7748 | 1088 | 108.8 | 11733.4499 | 1194 | 119.4 | 13142.7499 | 1300
| 66.6 | 6149.8777 |  | 77.2 | 7515.954 | 878 | 87.8 | 8917.4931 | 984 | 98.4 | 10337.6429 | 1090 | 109 | 11760.2153 | 1196 | 119.6 | 13169.1061 | 1302
| 66.8 | 6175.216 |  | 77.4 | 7542.1245 | 880 | 88 | 8944.1677 | 986 | 98.6 | 10364.5119 | 1092 | 109.2 | 11786.9758 | 1198 | 119.8 | 13195.4515 | 1304
| 67 | 6200.5732 |  | 77.6 | 7568.3075 | 882 | 88.2 | 8970.8487 | 988 | 98.8 | 10391.3816 | 1094 | 109.4 | 11813.7313 | 1200 | 120 | 13221.786 | 1306
| 67.2 | 6225.9492 |  | 77.8 | 7594.5028 | 884 | 88.4 | 8997.5362 | 990 | 99 | 10418.252 | 1096 | 109.6 | 11840.4818 | 1202 | 120.2 | 13248.1096 | 1308
| 67.4 | 6251.3439 |  | 78 | 7620.7103 | 886 | 88.6 | 9024.2299 | 992 | 99.2 | 10445.1229 | 1098 | 109.8 | 11867.227 | 1204 | 120.4 | 13274.4221 | 1310
| 67.6 | 6276.7572 |  | 78.2 | 7646.93 | 888 | 88.8 | 9050.9298 | 994 | 99.4 | 10471.9942 | 1100 | 110 | 11893.967 | 1206 | 120.6 | 13300.7233 | 1312
| 67.8 | 6302.1888 |  | 78.4 | 7673.1617 | 890 | 89 | 9077.6357 | 996 | 99.6 | 10498.8659 | 1102 | 110.2 | 11920.7016 | 1208 | 120.8 | 13327.0133 | 1314
| 68 | 6327.6387 |  | 78.6 | 7699.4052 | 892 | 89.2 | 9104.3476 | 998 | 99.8 | 10525.7377 | 1104 | 110.4 | 11947.4307 | 1210 | 121 | 13353.2919 | 1316
| 68.2 | 6353.1068 |  | 78.8 | 7725.6606 | 894 | 89.4 | 9131.0653 | 1000 | 100 | 10552.6097 | 1106 | 110.6 | 11974.1541 | 1212 | 121.2 | 13379.5589 | 1318
| 68.4 | 6378.5928 |  | 79 | 7751.9276 | 896 | 89.6 | 9157.7888 | 1002 | 100.2 | 10579.4817 | 1108 | 110.8 | 12000.8719 | 1214 | 121.4 | 13405.8142 | 1320
| 68.6 | 6404.0968 |  | 79.2 | 7778.2061 | 898 | 89.8 | 9184.5178 | 1004 | 100.4 | 10606.3536 | 1110 | 111 | 12027.5837 | 1216 | 121.6 | 13432.0578 | 1322
| 68.8 | 6429.6186 |  | 79.4 | 7804.4961 | 900 | 90 | 9211.2524 | 1006 | 100.6 | 10633.2252 | 1112 | 111.2 | 12054.2897 | 1218 | 121.8 | 13458.2895 | 1324
| 69 | 6455.158 |  | 79.6 | 7830.7974 | 902 | 90.2 | 9237.9924 | 1008 | 100.8 | 10660.0966 | 1114 | 111.4 | 12080.9896 | 1220 | 122 | 13484.5091 | 1326
| 69.2 | 6480.7149 |  | 79.8 | 7857.1099 | 904 | 90.4 | 9264.7377 | 1010 | 101 | 10686.9675 | 1116 | 111.6 | 12107.6833 | 1222 | 122.2 | 13510.7167 | 1328
| 69.4 | 6506.2893 |  | 80 | 7883.4334 | 906 | 90.6 | 9291.4882 | 1012 | 101.2 | 10713.8379 | 1118 | 111.8 | 12134.3707 | 1224 | 122.4 | 13536.912 | 1330
| 69.6 | 6531.8809 |  | 80.2 | 7909.768 | 908 | 90.8 | 9318.2437 | 1014 | 101.4 | 10740.7076 | 1120 | 112 | 12161.0518 | 1226 | 122.6 | 13563.095 | 1332
| 69.8 | 6557.4896 |  | 80.4 | 7936.1134 | 910 | 91 | 9345.0042 | 1016 | 101.6 | 10767.5766 | 1122 | 112.2 | 12187.7263 | 1228 | 122.8 | 13589.2655 | 1334
| 70 | 6583.1154 |  | 80.6 | 7962.4695 | 912 | 91.2 | 9371.7695 | 1018 | 101.8 | 10794.4447 | 1124 | 112.4 | 12214.3943 | 1230 | 123 | 13615.4234 | 1336
| 70.2 | 6608.7581 |  | 80.8 | 7988.8363 | 914 | 91.4 | 9398.5396 | 1020 | 102 | 10821.3118 | 1126 | 112.6 | 12241.0555 | 1232 | 123.2 | 13641.5686 | 1338
| 70.4 | 6634.4176 |  | 81 | 8015.2136 | 916 | 91.6 | 9425.3144 | 1022 | 102.2 | 10848.1779 | 1128 | 112.8 | 12267.7099 | 1234 | 123.4 | 13667.701 | 1340
| 70.6 | 6660.0937 |  | 81.2 | 8041.6013 | 918 | 91.8 | 9452.0937 | 1024 | 102.4 | 10875.0428 | 1130 | 113 | 12294.3574 | 1236 | 123.6 | 13693.8204 | 1342
| 70.8 | 6685.7863 |  | 81.4 | 8067.9992 | 920 | 92 | 9478.8774 | 1026 | 102.6 | 10901.9064 | 1132 | 113.2 | 12320.9978 | 1238 | 123.8 | 13719.9268 | 1344
| 71 | 6711.4954 |  | 81.6 | 8094.4074 | 922 | 92.2 | 9505.6654 | 1028 | 102.8 | 10928.7686 | 1134 | 113.4 | 12347.631 | 1240 | 124 | 13746.0201 | 1346
| 71.2 | 6737.2207 |  | 81.8 | 8120.8256 | 924 | 92.4 | 9532.4576 | 1030 | 103 | 10955.6293 | 1136 | 113.6 | 12374.257 | 1242 | 124.2 | 13772.1 | 1348
| 71.4 | 6762.9622 |  | 82 | 8147.2537 | 926 | 92.6 | 9559.2539 | 1032 | 103.2 | 10982.4883 | 1138 | 113.8 | 12400.8757 | 1244 | 124.4 | 13798.1665 | 1350
| 71.6 | 6788.7198 |  | 82.2 | 8173.6917 | 928 | 92.8 | 9586.0542 | 1034 | 103.4 | 11009.3457 | 1140 | 114 | 12427.4868 | 1246 | 124.6 | 13824.2196 | 1352
| 71.8 | 6814.4932 |  | 82.4 | 8200.1394 | 930 | 93 | 9612.8584 | 1036 | 103.6 | 11036.2012 | 1142 | 114.2 | 12454.0903 | 1248 | 124.8 | 13850.2589 | 1354
| 72 | 6840.2825 |  | 82.6 | 8226.5967 | 932 | 93.2 | 9639.6663 | 1038 | 103.8 | 11063.0548 | 1144 | 114.4 | 12480.6862 | 1250 | 125 | 13876.2846 | 1356
| 72.2 | 6866.0874 |  | 82.8 | 8253.0636 | 934 | 93.4 | 9666.4779 | 1040 | 104 | 11089.9064 | 1146 | 114.6 | 12507.2742 | 1252 | 125.2 | 13902.2963 | 1358
| 72.4 | 6891.9079 |  | 83 | 8279.5398 | 936 | 93.6 | 9693.2931 | 1042 | 104.2 | 11116.7558 | 1148 | 114.8 | 12533.8542 | 1254 | 125.4 | 13928.2941 | 1360
| 72.6 | 6917.7439 |  | 83.2 | 8306.0252 | 938 | 93.8 | 9720.1117 | 1044 | 104.4 | 11143.6029 | 1150 | 115 | 12560.4263 | 1256 | 125.6 | 13954.2777 | 1362
| 72.8 | 6943.5951 |  | 83.4 | 8332.5199 | 940 | 94 | 9746.9337 | 1046 | 104.6 | 11170.4477 | 1152 | 115.2 | 12586.9901 | 1258 | 125.8 | 13980.2471 | 1364
| 73 | 6969.4615 |  | 83.6 | 8359.0235 | 942 | 94.2 | 9773.7589 | 1048 | 104.8 | 11197.29 | 1154 | 115.4 | 12613.5457 | 1260 | 126 | 14006.2021 | 1366
| 73.2 | 6995.343 |  | 83.8 | 8385.5361 | 944 | 94.4 | 9800.5872 | 1050 | 105 | 11224.1297 | 1156 | 115.6 | 12640.093 | 1262 | 126.2 | 14032.1427 | 1368
| 73.4 | 7021.2395 |  | 84 | 8412.0576 | 946 | 94.6 | 9827.4185 | 1052 | 105.2 | 11250.9667 | 1158 | 115.8 | 12666.6317 | 1264 | 126.4 | 14058.0687 | 1370
| 73.6 | 7047.1507 |  | 84.2 | 8438.5877 | 948 | 94.8 | 9854.2527 | 1054 | 105.4 | 11277.801 | 1160 | 116 | 12693.1619 | 1266 | 126.6 | 14083.98 | 1372
| 73.8 | 7073.0767 |  | 84.4 | 8465.1265 | 950 | 95 | 9881.0897 | 1056 | 105.6 | 11304.6323 | 1162 | 116.2 | 12719.6833 | 1268 | 126.8 | 14109.8764 | 1374
| 74 | 7099.0173 |  | 84.6 | 8491.6737 | 952 | 95.2 | 9907.9295 | 1058 | 105.8 | 11331.4606 | 1164 | 116.4 | 12746.1959 | 1270 | 127 | 14135.7579 | 1376
| 74.2 | 7124.9724 |  | 84.8 | 8518.2293 | 954 | 95.4 | 9934.7718 | 1060 | 106 | 11358.2858 | 1166 | 116.6 | 12772.6996 | 1272 | 127.2 | 14161.6244 | 1378
DIESEL DIP CHART
BPCL
| CAPACITY-20000 LT. |  |  | CALIBRATION OF 20 KL TANK | [5 empty] | INSIDE DIAMETER-2.00 M | [5 empty] | LENGTH-6.718 M
| HEIGHT (CM) | VOLUME (LTR) | HEIGHT (MM) | HEIGHT (CM) | VOLUME (LTR) |  | HEIGHT (CM) | VOLUME (LTR) | HEIGHT (MM) | HEIGHT (CM) | VOLUME (LTR) | HEIGHT (MM) | HEIGHT (CM) | VOLUME (LTR) | HEIGHT (MM) | HEIGHT (CM) | VOLUME (LTR) | HEIGHT (MM) | HEIGHT (CM) | VOLUME (LTR)
| 127.4 | 14187.4756 | 1380 | 138 | 15532.6037 |  | 148.6 | 16815.472 | 1592 | 159.2 | 18013.9795 | 1698 | 169.8 | 19100.8415 | 1804 | 180.4 | 20038.9214 | 1910 | 191 | 20767.8498
| 127.6 | 14213.3115 | 1382 | 138.2 | 15557.4489 |  | 148.8 | 16838.942 | 1594 | 159.4 | 18035.6169 | 1700 | 170 | 19120.0582 | 1806 | 180.6 | 20054.8639 | 1912 | 191.2 | 20778.9319
| 127.8 | 14239.132 | 1384 | 138.4 | 15582.2719 |  | 149 | 16862.382 | 1596 | 159.6 | 18057.2146 | 1702 | 170.2 | 19139.2223 | 1808 | 180.8 | 20070.7331 | 1914 | 191.4 | 20789.8946
| 128 | 14264.9369 | 1386 | 138.6 | 15607.0725 |  | 149.2 | 16885.7918 | 1598 | 159.8 | 18078.7725 | 1704 | 170.4 | 19158.3334 | 1810 | 181 | 20086.5287 | 1916 | 191.6 | 20800.7361
| 128.2 | 14290.7262 | 1388 | 138.8 | 15631.8506 |  | 149.4 | 16909.1712 | 1600 | 160 | 18100.2902 | 1706 | 170.6 | 19177.3912 | 1812 | 181.2 | 20102.2501 | 1918 | 191.8 | 20811.4549
| 128.4 | 14316.4997 | 1390 | 139 | 15656.6061 |  | 149.6 | 16932.5201 | 1602 | 160.2 | 18121.7676 | 1708 | 170.8 | 19196.3954 | 1814 | 181.4 | 20117.8966 | 1920 | 192 | 20822.0494
| 128.6 | 14342.2572 | 1392 | 139.2 | 15681.3388 |  | 149.8 | 16955.8383 | 1604 | 160.4 | 18143.2045 | 1710 | 171 | 19215.3458 | 1816 | 181.6 | 20133.4679 | 1922 | 192.2 | 20832.5176
| 128.8 | 14367.9987 | 1394 | 139.4 | 15706.0487 |  | 150 | 16979.1256 | 1606 | 160.6 | 18164.6006 | 1712 | 171.2 | 19234.2419 | 1818 | 181.8 | 20148.9633 | 1924 | 192.4 | 20842.8579
| 129 | 14393.7241 | 1396 | 139.6 | 15730.7355 |  | 150.2 | 17002.3819 | 1608 | 160.8 | 18185.9559 | 1714 | 171.4 | 19253.0836 | 1820 | 182 | 20164.3822 | 1926 | 192.6 | 20853.0683
| 129.2 | 14419.4331 | 1398 | 139.8 | 15755.3991 |  | 150.4 | 17025.607 | 1610 | 161 | 18207.2699 | 1716 | 171.6 | 19271.8705 | 1822 | 182.2 | 20179.7242 | 1928 | 192.8 | 20863.1468
| 129.4 | 14445.1258 | 1400 | 140 | 15780.0394 |  | 150.6 | 17048.8008 | 1612 | 161.2 | 18228.5426 | 1718 | 171.8 | 19290.6022 | 1824 | 182.4 | 20194.9886 | 1930 | 193 | 20873.0915
| 129.6 | 14470.8019 | 1402 | 140.2 | 15804.6562 |  | 150.8 | 17071.963 | 1614 | 161.4 | 18249.7737 | 1720 | 172 | 19309.2785 | 1826 | 182.6 | 20210.1748 | 1932 | 193.2 | 20882.9002
| 129.8 | 14496.4614 | 1404 | 140.4 | 15829.2495 |  | 151 | 17095.0935 | 1616 | 161.6 | 18270.963 | 1722 | 172.2 | 19327.899 | 1828 | 182.8 | 20225.2822 | 1934 | 193.4 | 20892.5707
| 130 | 14522.104 | 1406 | 140.6 | 15853.819 |  | 151.2 | 17118.1921 | 1618 | 161.8 | 18292.1103 | 1724 | 172.4 | 19346.4635 | 1830 | 183 | 20240.3103 | 1936 | 193.6 | 20902.1007
| 130.2 | 14547.7298 | 1408 | 140.8 | 15878.3646 |  | 151.4 | 17141.2587 | 1620 | 162 | 18313.2153 | 1726 | 172.6 | 19364.9715 | 1832 | 183.2 | 20255.2585 | 1938 | 193.8 | 20911.4878
| 130.4 | 14573.3386 | 1410 | 141 | 15902.8862 |  | 151.6 | 17164.2931 | 1622 | 162.2 | 18334.2778 | 1728 | 172.8 | 19383.4228 | 1834 | 183.4 | 20270.126 | 1940 | 194 | 20920.7294
| 130.6 | 14598.9302 | 1412 | 141.2 | 15927.3837 |  | 151.8 | 17187.2952 | 1624 | 162.4 | 18355.2977 | 1730 | 173 | 19401.8171 | 1836 | 183.6 | 20284.9123 | 1942 | 194.2 | 20929.823
| 130.8 | 14624.5045 | 1414 | 141.4 | 15951.8569 |  | 152 | 17210.2647 | 1626 | 162.6 | 18376.2746 | 1732 | 173.2 | 19420.1539 | 1838 | 183.8 | 20299.6167 | 1944 | 194.4 | 20938.7657
| 131 | 14650.0615 | 1416 | 141.6 | 15976.3056 |  | 152.2 | 17233.2014 | 1628 | 162.8 | 18397.2084 | 1734 | 173.4 | 19438.433 | 1840 | 184 | 20314.2386 | 1946 | 194.6 | 20947.5546
| 131.2 | 14675.6009 | 1418 | 141.8 | 16000.7297 |  | 152.4 | 17256.1053 | 1630 | 163 | 18418.0988 | 1736 | 173.6 | 19456.654 | 1842 | 184.2 | 20328.7772 | 1948 | 194.8 | 20956.1866
| 131.4 | 14701.1226 | 1420 | 142 | 16025.1291 |  | 152.6 | 17278.9761 | 1632 | 163.2 | 18438.9457 | 1738 | 173.8 | 19474.8166 | 1844 | 184.4 | 20343.232 | 1950 | 195 | 20964.6586
| 131.6 | 14726.6266 | 1422 | 142.2 | 16049.5036 |  | 152.8 | 17301.8137 | 1634 | 163.4 | 18459.7487 | 1740 | 174 | 19492.9204 | 1846 | 184.6 | 20357.6022 | 1952 | 195.2 | 20972.967
| 131.8 | 14752.1127 | 1424 | 142.4 | 16073.8531 |  | 153 | 17324.6178 | 1636 | 163.6 | 18480.5076 | 1742 | 174.2 | 19510.965 | 1848 | 184.8 | 20371.8872 | 1954 | 195.4 | 20981.1083
| 132 | 14777.5808 | 1426 | 142.6 | 16098.1775 |  | 153.2 | 17347.3884 | 1638 | 163.8 | 18501.2222 | 1744 | 174.4 | 19528.9502 | 1850 | 185 | 20386.0861 | 1956 | 195.6 | 20989.0785
| 132.2 | 14803.0307 | 1428 | 142.8 | 16122.4765 |  | 153.4 | 17370.1252 | 1640 | 164 | 18521.8924 | 1746 | 174.6 | 19546.8756 | 1852 | 185.2 | 20400.1983 | 1958 | 195.8 | 20996.8735
| 132.4 | 14828.4623 | 1430 | 143 | 16146.7501 |  | 153.6 | 17392.8281 | 1642 | 164.2 | 18542.5177 | 1748 | 174.8 | 19564.7407 | 1854 | 185.4 | 20414.2231 | 1960 | 196 | 21004.489
| 132.6 | 14853.8755 | 1432 | 143.2 | 16170.9981 |  | 153.8 | 17415.4968 | 1644 | 164.4 | 18563.0981 | 1750 | 175 | 19582.5453 | 1856 | 185.6 | 20428.1596 | 1962 | 196.2 | 21011.9202
| 132.8 | 14879.2702 | 1434 | 143.4 | 16195.2204 |  | 154 | 17438.1312 | 1646 | 164.6 | 18583.6332 | 1752 | 175.2 | 19600.2889 | 1858 | 185.8 | 20442.0072 | 1964 | 196.4 | 21019.162
| 133 | 14904.6462 | 1436 | 143.6 | 16219.4167 |  | 154.2 | 17460.7312 | 1648 | 164.8 | 18604.1228 | 1754 | 175.4 | 19617.9712 | 1860 | 186 | 20455.765 | 1966 | 196.6 | 21026.209
| 133.2 | 14930.0035 | 1438 | 143.8 | 16243.587 |  | 154.4 | 17483.2965 | 1650 | 165 | 18624.5667 | 1756 | 175.6 | 19635.5918 | 1862 | 186.2 | 20469.4322 | 1968 | 196.8 | 21033.055
| 133.4 | 14955.3418 | 1440 | 144 | 16267.7312 |  | 154.6 | 17505.8269 | 1652 | 165.2 | 18644.9646 | 1758 | 175.8 | 19653.1504 | 1864 | 186.4 | 20483.008 | 1970 | 197 | 21039.6938
| 133.6 | 14980.6611 | 1442 | 144.2 | 16291.849 |  | 154.8 | 17528.3223 | 1654 | 165.4 | 18665.3163 | 1760 | 176 | 19670.6465 | 1866 | 186.6 | 20496.4915 | 1972 | 197.2 | 21046.118
| 133.8 | 15005.9612 | 1444 | 144.4 | 16315.9403 |  | 155 | 17550.7826 | 1656 | 165.6 | 18685.6216 | 1762 | 176.2 | 19688.0797 | 1868 | 186.8 | 20509.882 | 1974 | 197.4 | 21052.3198
| 134 | 15031.242 | 1446 | 144.6 | 16340.005 |  | 155.2 | 17573.2074 | 1658 | 165.8 | 18705.8801 | 1764 | 176.4 | 19705.4497 | 1870 | 187 | 20523.1786 | 1976 | 197.6 | 21058.2905
| 134.2 | 15056.5034 | 1448 | 144.8 | 16364.0429 |  | 155.4 | 17595.5966 | 1660 | 166 | 18726.0917 | 1766 | 176.6 | 19722.7561 | 1872 | 187.2 | 20536.3803 | 1978 | 197.8 | 21064.0202
| 134.4 | 15081.7452 | 1450 | 145 | 16388.0539 |  | 155.6 | 17617.9501 | 1662 | 166.2 | 18746.256 | 1768 | 176.8 | 19739.9984 | 1874 | 187.4 | 20549.4863 | 1980 | 198 | 21069.4978
| 134.6 | 15106.9673 | 1452 | 145.2 | 16412.0378 |  | 155.8 | 17640.2676 | 1664 | 166.4 | 18766.3729 | 1770 | 177 | 19757.1763 | 1876 | 187.6 | 20562.4956 | 1982 | 198.2 | 21074.7106
| 134.8 | 15132.1696 | 1454 | 145.4 | 16435.9945 |  | 156 | 17662.549 | 1666 | 166.6 | 18786.4421 | 1772 | 177.2 | 19774.2893 | 1878 | 187.8 | 20575.4073 | 1984 | 198.4 | 21079.6437
| 135 | 15157.352 | 1456 | 145.6 | 16459.9237 |  | 156.2 | 17684.7941 | 1668 | 166.8 | 18806.4633 | 1774 | 177.4 | 19791.337 | 1880 | 188 | 20588.2204 | 1986 | 198.6 | 21084.2797
| 135.2 | 15182.5142 | 1458 | 145.8 | 16483.8255 |  | 156.4 | 17707.0026 | 1670 | 167 | 18826.4362 | 1776 | 177.6 | 19808.3191 | 1882 | 188.2 | 20600.9339 | 1988 | 198.8 | 21088.5975
| 135.4 | 15207.6563 | 1460 | 146 | 16507.6995 |  | 156.6 | 17729.1744 | 1672 | 167.2 | 18846.3606 | 1778 | 177.8 | 19825.235 | 1884 | 188.4 | 20613.5469 | 1990 | 199 | 21092.5709
| 135.6 | 15232.778 | 1462 | 146.2 | 16531.5457 |  | 156.8 | 17751.3094 | 1674 | 167.4 | 18866.2363 | 1780 | 178 | 19842.0844 | 1886 | 188.6 | 20626.0582 | 1992 | 199.2 | 21096.1661
| 135.8 | 15257.8793 | 1464 | 146.4 | 16555.364 |  | 157 | 17773.4072 | 1676 | 167.6 | 18886.0629 | 1782 | 178.2 | 19858.8667 | 1888 | 188.8 | 20638.4668 | 1994 | 199.4 | 21099.3374
| 136 | 15282.9599 | 1466 | 146.6 | 16579.154 |  | 157.2 | 17795.4678 | 1678 | 167.8 | 18905.8402 | 1784 | 178.4 | 19875.5817 | 1890 | 189 | 20650.7717 | 1996 | 199.6 | 21102.0167
| 136.2 | 15308.0198 | 1468 | 146.8 | 16602.9158 |  | 157.4 | 17817.4909 | 1680 | 168 | 18925.568 | 1786 | 178.6 | 19892.2288 | 1892 | 189.2 | 20662.9716 | 1998 | 199.8 | 21104.0868
| 136.4 | 15333.0589 | 1470 | 147 | 16626.6491 |  | 157.6 | 17839.4763 | 1682 | 168.2 | 18945.2459 | 1788 | 178.8 | 19908.8075 | 1894 | 189.4 | 20675.0655 | 2000 | 200 | 21105.2194
| 136.6 | 15358.0769 | 1472 | 147.2 | 16650.3537 |  | 157.8 | 17861.4238 | 1684 | 168.4 | 18964.8737 | 1790 | 179 | 19925.3175 | 1896 | 189.6 | 20687.0521 |  | 0
| 136.8 | 15383.0738 | 1474 | 147.4 | 16674.0296 |  | 158 | 17883.3333 | 1686 | 168.6 | 18984.4511 | 1792 | 179.2 | 19941.7582 | 1898 | 189.8 | 20698.9303 |  | 0
| 137 | 15408.0494 | 1476 | 147.6 | 16697.6766 |  | 158.2 | 17905.2045 | 1688 | 168.8 | 19003.9778 | 1794 | 179.4 | 19958.1292 | 1900 | 190 | 20710.6988 |  | 0
| 137.2 | 15433.0036 | 1478 | 147.8 | 16721.2945 |  | 158.4 | 17927.0372 | 1690 | 169 | 19023.4536 | 1796 | 179.6 | 19974.4299 | 1902 | 190.2 | 20722.3563 |  | 0
| 137.4 | 15457.9363 | 1480 | 148 | 16744.8831 |  | 158.6 | 17948.8313 | 1692 | 169.2 | 19042.8781 | 1798 | 179.8 | 19990.6601 | 1904 | 190.4 | 20733.9016 |  | 0
| 137.6 | 15482.8473 | 1482 | 148.2 | 16768.4424 |  | 158.8 | 17970.5865 | 1694 | 169.4 | 19062.2512 | 1800 | 180 | 20006.819 | 1906 | 190.6 | 20745.3332 |  | 0
| 137.8 | 15507.7365 | 1484 | 148.4 | 16791.972 |  | 159 | 17992.3027 | 1696 | 169.6 | 19081.5724 | 1802 | 180.2 | 20022.9063 | 1908 | 190.8 | 20756.6497 |  | 0